## 경계용휀스
품 명 | 품 질 | 규 격 | 단위 | 수 량 | 단 가 | 금 액 | 품 명 | 품 질 | 규 격 | 단위 | 수 량 | 단 가 | 금 액
1.자재비 |  | H:2.0XW:2.0 | 경간 | 1 |  |  | 되 메 우 기 | 현장내 처리 |  | M3 | 0.035 | 5258 | 184.03
주 주 | 용융아연도금 | Ø48X2.3T | M | 2.3 | 5100 | 11730 | 잔 토 처 리 | 현장내 처리 |  | M3 | 0.032 | 10517 | 336.544
주 주 캡 | 용융아연도금 | Ø48용 | EA | 1 | 450 | 450 | 콘크리트타설 | 용접배합1:3:6 | 재료비 | M3 | 0.036 | 41601 | 1497.636
지 주 | 용융아연도금 | Ø48X2.3T | M | 0.36 | 5100 | 1836 |  |  | 인건비 | M3 | 0.036 | 128758 | 4635.288
D 후 렘 | 용융아연도금 | 55X40X2T | M | 4 | 6000 | 24000 | 합판거푸집 | 6회 사용 | 재료비 | M2 | 0.528 | 5767 | 3044.976
후램고정크립 | 용융아연도금 | Ø10X70X2T | EA | 2 | 600 | 1200 |  |  | 인건비 | M2 | 0.528 | 13121 | 6927.888
후램고정판 | 용융아연도금 | 50X30X70X2T | EA | 2 | 600 | 1200 | 조립설치비 | 특별인부 |  | 인 | 0.8 | 66422 | 53137.6
철 망 | P.V.C 코팅 | #10X58X58 | M2 | 4 | 2800 | 11200 |  | 보통인부 |  | 인 | 0.5 | 52585 | 26292.5
철 선 | P.V.C 코팅 | #8 | M | 10 | 160 | 1600 | 소 계 | [5 empty] | 96761.101
가시철선 | 용융아연도금 | #14-2 | M | 6 | 190 | 1140 | 합 계 | [5 empty] | 154927.101
연 결 판 | 용융아연도금 | 44X150X2T | EA | 1 | 600 | 600
망고정크립 | STS 27종 | ST27X0.5T | EA | 12 | 120 | 1440
지 주 밴 드 | 용융아연도금 | Ø48용 | EA | 0.2 | 800 | 160
근가-B/N | 아연도금 | Ø9X125 | EA | 2 | 350 | 700
L-B/N | 아연도금 | Ø6X75 | EA | 6 | 120 | 720
연결-B/N | 아연도금 | Ø6X12 | EA | 4 | 40 | 160
지주고정-B/N | 아연도금 | Ø8X25 | EA | 0.2 | 150 | 30
소 계 | [5 empty] | 58166
2.노무비
터 파 기 | 보통토사 | 1M이내 | M3 | 0.067 | 10517 | 704.639